## pin
Pin number | Pin name | Net name | Mode | AF | Pull | Output type | Output speed | Default | Description
1 | PE2 | EN_VDDR_0V75 | O |  |  |  |  | 0 | 使能电源VDDR_0V75,高有效
10 | VSS_5 |  | I |  |  |  |  | X | GND
11 | VDD_5 | VDD_MCU_3V3 | I |  |  |  |  | X | VDD
12 | OSCIN-PD0 | NC | I |  |  |  |  | X | 预留
13 | OSCOUT-PD1 | NC | I |  |  |  |  | X | 预留
14 | NRST | MCU_NRST | I |  |  |  |  | X | MCU复位信号，低有效
15 | PC0-ADC10 | NC | I |  |  |  |  | X
16 | PC1-ADC11 | NC | I |  |  |  |  | X
17 | PC2-ADC12 | NC | I |  |  |  |  | X
18 | PC3-ADC13 | NC | I |  |  |  |  | X
19 | VSSA | GND | I |  |  |  |  | X | GND
2 | PE3 | POWER_LED | O |  |  |  |  | 0 | 电源OK指示灯，高有效
20 | VREF- | GND | I |  |  |  |  | X | GND
21 | VREF+ | VDDA_MCU_3V3 | I |  |  |  |  | X | VDDA
22 | VDDA | VDDA_MCU_3V3 | I |  |  |  |  | X | VDDA
23 | PA0-ADC0 | PCB_VER | I |  |  |  |  | X | PCB 版本信息，根据ADC定义确定版本
24 | PA1-ADC1 | BOM_VER | I |  |  |  |  | X | BOM版本信息，根据ADC定义确定版本
25 | PA2-ADC2 | NC | I |  |  |  |  | X
26 | PA3-ADC3 | NC | I |  |  |  |  | X
27 | VSS_4 | GND | I |  |  |  |  | X | GND
28 | VDD_4 | VDD_MCU_3V3 | I |  |  |  |  | X | VDD
29 | PA4-ADC4 | NC | I |  |  |  |  | X | 预留
3 | PE4 | EN_VDD_3V3 | O |  |  |  |  | 0 | 使能电源VDD_3V3,高有效
30 | PA5-ADC5 | NC | I |  |  |  |  | X | 预留
31 | PA6-ADC6 | NC | I |  |  |  |  | X | 预留
32 | PA7-ADC7 | NC | I |  |  |  |  | X | 预留
33 | PC4-ADC14 | NC | I |  |  |  |  | X | 预留
34 | PC5-ADC15 | NC | I |  |  |  |  | X | 预留
35 | PB0-ADC8 | NC | I |  |  |  |  | X | 预留
36 | PB1-ADC9 | NC | I |  |  |  |  | X | 预留
37 | PB2-BOOT1 | MCU_BOOT1 | I |  |  |  |  | X | BOOT配置，预留上下拉
38 | PE7 | NC | I |  |  |  |  | X | 预留
39 | PE8 | NC | I |  |  |  |  | X | 预留
4 | PE5 | VDDR_PG | I |  |  |  |  | X | VDDR PG信号，高有效
40 | PE9 | MCU_STATUS_LED | O |  |  |  |  | 1 | MCU状态指示灯：正常：1Hz闪烁，告警：5Hz闪烁，故障：长亮
41 | PE10 | NC | I |  |  |  |  | X | 预留
42 | PE11 | NC | I |  |  |  |  | X | 预留
43 | PE12 | NC | I |  |  |  |  | X | 预留
44 | PE13 | NC | I |  |  |  |  | X | 预留
45 | PE14 | NC | I |  |  |  |  | X | 预留
46 | PE15 | NC | I |  |  |  |  | X | 预留
47 | PB10 | MCU_I2C2_SCL | O |  |  |  |  | X | MCU_I2C2,读取温度传感器（0x4c）的温度值
48 | PB11 | MCU_I2C2_SDA | I/O |  |  |  |  | X | MCU_I2C2,读取温度传感器（0x4c）的温度值
49 | VSS_1 | GND | I |  |  |  |  | X | GND
5 | PE6 | MCU_ALERT_VDDR | I |  |  |  |  | X | MP2973 Alert信号，高有效
50 | VDD_1 | VDD_MCU_3V3 | I |  |  |  |  | X | VDD
51 | PB12 | EN_VDD_1V8 | O |  |  |  |  | 0 | 使能电源VDD_1V8，高有效
52 | PB13 | MCU_VDDR_VRHOT | I |  |  |  |  | X | MP2973过热报警，低有效
53 | PB14 | CPU_PWR_BUTTON_N | O |  |  |  |  | 1 | CPU电源按键，低有效
54 | PB15 | NC | I |  |  |  |  | X | 预留
55 | PD8 | NC | I |  |  |  |  | X | 预留
56 | PD9 | EN_DDR_VAA | O |  |  |  |  | 0 | 使能电源DDR_VAA，高有效
57 | PD10 | CPU_SYS_RST_H | O |  |  |  |  | 1 | bm2044rst信号，低有效
58 | PD11 | VDDIO_EFUSE_EN | O |  |  |  |  | 0 | 电源VDDIO_EFUSE电平选择（0:1.2V;1:1.8V)
59 | PD12 | NC | O |  |  |  |  | X | 预留
6 | VBAT | VDD_MCU_3V3 | I |  |  |  |  | X | VDD
60 | PD13 | PG_VDDC_0V75 | I |  |  |  |  | X | VDDC PG信号，高有效
61 | PD14 | NC | I |  |  |  |  | X | 预留
62 | PD15 | EN_VDD_DDR_1V8 | O |  |  |  |  | 0 | 使能电源VDD_DDR_1V8，高有效
63 | PC6 | EN_DDR_VDDQ_0V6 | O |  |  |  |  | 0 | 使能电源DDR_VDDQ_0V6,高有效
64 | PC7 | NC | I |  |  |  |  | X | 预留
65 | PC8 | EN_CXP_VP | O |  |  |  |  | 0 | 使能电源CXP_VP,高有效
66 | PC9 | EN_CXP_VPH | O |  |  |  |  | 0 | 使能电源CXP_VPH,高有效
67 | PA8 | EN_VDDDR_2H_1V1 | O |  |  |  |  | 0 | 使能电源VDDDR_2H_1V1,高有效
68 | PA9 | EN_VDDC_0V75 | O |  |  |  |  | 0 | 使能电源VDDC_0V75,高有效
69 | PA10 | EN_VDD_PLL_0V75 | O |  |  |  |  | 0 | 使能电源VDD_PLL_0V75,高有效
7 | PC13 | MCU_PS_ON | I |  |  |  |  | X | ATX电源上电信号，低有效，
70 | PA11 | EN_VDDIO_1V2 | O |  |  |  |  | 0 | 使能电源VDDIO_1V2,高有效
71 | PA12 | EN_DDR_VDD_0V75 | O |  |  |  |  | 0 | 使能电源DDR_VDD_0V75,高有效
72 | PA13 | MCU_SWDIO | I/O |  |  |  |  | X | mcu烧录口
73 | NC | NC | I |  |  |  |  | X | NC
74 | VSS | GND | I |  |  |  |  | X | GND
75 | VDD | VDD_MCU_3V3 | I |  |  |  |  | X | VDD
76 | PA14 | MCU_SWCLK | O |  |  |  |  | X | mcu烧录口
77 | PA15 | NC | I |  |  |  |  | X | 预留
78 | PC10 | NC | I |  |  |  |  | X | 预留
79 | PC11 | NC | I |  |  |  |  | X | 预留
8 | PC14-OSC32IN | NC | I |  |  |  |  | X | 预留
80 | PC12 | MCU_ATX_ON | O |  |  |  |  | X | 预留,SLT模式控制atx电源上下电,高上电。
81 | PD0 | NC | I |  |  |  |  | X | 预留
82 | PD1 | NC | I |  |  |  |  | X | 预留
83 | PD2 | NC | I |  |  |  |  | X | 预留
84 | PD3 | NC | I |  |  |  |  | X | 预留
85 | PD4 | NC | I |  |  |  |  | X | 预留
86 | PD5 | MCU_USART1_TX | O |  |  |  |  | 1 | MCU调试串口，
87 | PD6 | MCU_USART1_RX | I |  |  |  |  | 1 | MCU调试串口，
88 | PD7 | NC | I |  |  |  |  | X | 预留
89 | PB3 | NC | I |  |  |  |  | X | 预留
9 | PC15-OSC32OUT | NC | I |  |  |  |  | X | 预留
90 | PB4 | NC | I |  |  |  |  | X | 预留
91 | PB5 | NC | I |  |  |  |  | X | 预留
92 | PB6 | MCU_I2C1_SCL | I/O |  |  |  |  | X | mcu与bm2044r通信，mcu为slave，地址0x17
93 | PB7 | MCU_I2C1_SDA | I |  |  |  |  | X | mcu与bm2044r通信，mcu为slave，地址0x17
94 | PB8 | NC | I |  |  |  |  | X | 预留
95 | PB9 | NC | I |  |  |  |  | X | 预留
96 | PE0 | NC | I |  |  |  |  | X | 预留
97 | PE1 | NC | I |  |  |  |  | X | 预留
98 | VSS | GND | I |  |  |  |  | X | GND
99 | VDD | VDD_MCU_3V3 | I |  |  |  |  | X | VDD

## power
Name | Net name | Type | Delay | Description
EN_VDDC_0V75 | EN_VDDC_0V75 | ENABLE | 4000
EN_VDD_3V3 | EN_VDD_3V3 | ENABLE | 10000
EN_DDR_VDD_0V75 | EN_DDR_VDD_0V75 | ENABLE | 2000
EN_VDDIO_1V2 | EN_VDDIO_1V2 | ENABLE | 1800
EN_VDDR_0V75 | EN_VDDR_0V75 | ENABLE | 1200
EN_VDD_PLL_0V75 | EN_VDD_PLL_0V75 | ENABLE | 1000
EN_VDD_DDR_1V8 | EN_VDD_DDR_1V8 | ENABLE | 1000
EN_VDD_1V8 | EN_VDD_1V8 | ENABLE | 2000
EN_CXP_VP | EN_CXP_VP | ENABLE | 0
EN_CXP_VPH | EN_CXP_VPH | ENABLE | 1000
EN_DDR_VDDQ_0V6 | EN_DDR_VDDQ_0V6 | ENABLE | 1300
EN_VDDR_2H_1V1 | EN_VDDR_2H_1V1 | ENABLE | 2400
EN_DDR_VAA | EN_DDR_VAA | ENABLE | 13000
VDDIO_EFUSE_EN | VDDIO_EFUSE_EN | ENABLE | 10000
SYS_RST_ASSERT | SYS_RST_ASSERT | FUNCTION | 30000
SYS_RST_DEASSERT | SYS_RST_DEASSERT | FUNCTION | 30000

## adc2ver
version number | r1 | r2 | voltage | limit-low | adc
0 | 10000 | 0 | 0 | 0 | 0
1 | 10000 | 1500 | 0.430434783 | 0.215217391 | 267
2 | 10000 | 3000 | 0.761538462 | 0.595986622 | 739
3 | 10000 | 4700 | 1.055102041 | 0.908320251 | 1127
4 | 10000 | 6800 | 1.335714286 | 1.195408163 | 1483
5 | 10000 | 10000 | 1.65 | 1.492857143 | 1852
6 | 10000 | 14700 | 1.963967611 | 1.806983806 | 2242
7 | 10000 | 21500 | 2.252380952 | 2.108174282 | 2616
8 | 10000 | 33200 | 2.536111111 | 2.394246032 | 2971
9 | 10000 | 60400 | 2.83125 | 2.683680556 | 3331
10 | 10000 | 200000 | 3.142857143 | 2.987053571 | 3707